## Krycí list
SLEPÝ ROZPOČET
Rozpočet: |  | 1 | Dolní nádvoří - oprava plochy u hradního paláce
Objekt : |  | Název objektu : |  |  | JKSO :
01 |  | Oprava povrchů cest
Stavba : |  | Název stavby : |  |  | SKP :
13461 |  | Oprava cest v areálu hradu Svojanov
Projektant : |  | ŠAFÁŘ CZ s.r.o. |  | Počet měrných jednotek :
Objednatel : |  | M ě s t o Polička |  | Náklady na MJ : |  | 0
Počet listů : |  |  |  | Zakázkové číslo : |  | 13461
Zpracovatel projektu : |  |  |  | Zhotovitel :
Dle výběrového řízení
ROZPOČTOVÉ NÁKLADY
Rozpočtové náklady II. a III. hlavy |  |  | Vedlejší rozpočtové náklady
| Dodávka celkem | 0 | Ztížené výrobní podmínky |  |  | 0
Z | Montáž celkem | 0 | Oborová přirážka |  |  | 0
R | HSV celkem | 0 | Přesun stavebních kapacit |  |  | 0
N | PSV celkem | 0 | Mimostaveništní doprava |  |  | 0
ZRN celkem |  | 0 | Zařízení staveniště |  |  | 0
|  |  | Provoz investora |  |  | 0
HZS |  | 0 | Kompletační činnost (IČD) |  |  | 0
RN II.a III.hlavy |  | 0 | Ostatní VRN |  |  | 0
ZRN+VRN+HZS |  | 0 | VRN celkem |  |  | 0
Vypracoval |  | Za zhotovitele |  | Za objednatele
|  | Jméno : |  | Jméno :
Datum : |  | Datum : |  | Datum :
|  | Podpis: |  | Podpis :
Základ pro DPH |  | 21 | % činí : |  | 0
DPH |  | 21 | % činí : |  | 0
Základ pro DPH |  | 0 | % činí : |  | 0
DPH |  | 0 | % činí : |  | 0
CENA ZA OBJEKT CELKEM |  |  |  |  | 0
Poznámka :

## Rekapitulace
Stavba : |  | 13461 Oprava cest v areálu hradu Svojanov |  |  | Rozpočet : | 1
Objekt : |  | 01 Oprava povrchů cest |  |  | Dolní nádvoří - oprava plochy u hradního paláce
REKAPITULACE STAVEBNÍCH DÍLŮ
| Stavební díl |  | HSV | PSV | Dodávka | Montáž | HZS
1 | Zemní práce |  | 0 | 0 | 0 | 0 | 0
5 | Komunikace |  | 0 | 0 | 0 | 0 | 0
8 | Trubní vedení |  | 0 | 0 | 0 | 0 | 0
87 | Potrubí z trub z plastických hmot |  | 0 | 0 | 0 | 0 | 0
99 | Staveništní přesun hmot |  | 0 | 0 | 0 | 0 | 0
M46 | Zemní práce při montážích |  | 0 | 0 | 0 | 0 | 0
M99 | Ostatní práce "M" |  | 0 | 0 | 0 | 0 | 0
| CELKEM OBJEKT |  | 0 | 0 | 0 | 0 | 0
VEDLEJŠÍ ROZPOČTOVÉ NÁKLADY
Název VRN |  |  | Kč | % | Základna |  | Kč
Ztížené výrobní podmínky |  |  |  |  | 0 |  | 0 | 0
Oborová přirážka |  |  |  |  | 0 |  | 0 | 0
Přesun stavebních kapacit |  |  |  |  | 0 |  | 0 | 0
Mimostaveništní doprava |  |  |  |  | 0 |  | 0 | 0
Zařízení staveniště |  |  |  |  | 0 |  | 0 | 1
Provoz investora |  |  |  |  | 0 |  | 0 | 1
Kompletační činnost (IČD) |  |  |  |  | 0 |  | 0 | 2
Rezerva rozpočtu |  |  |  |  | 0 |  | 0 | 2
| CELKEM VRN |  |  |  |  | 0

## Položky
Slepý rozpočet
Stavba : |  | 13461 Oprava cest v areálu hradu Svojanov |  | Rozpočet: | 1
Objekt : |  | 01 Oprava povrchů cest |  | Dolní nádvoří - oprava plochy u hradního paláce
P.č. | Číslo položky | Název položky | MJ | množství | cena / MJ | celkem (Kč)
Díl: | 1 | Zemní práce | [5 empty] | 1
1 | 113105113R00 | Rozebrání dlažeb z kamene do MC, spáry s MC | m2 | 7.75 | 0 | 0 |  | 2 | 1 | 1 | 1 | 1 | 0 | 0 | 0 | 0 | 0 | 0
|  | ;část 1 |  | 0 |  |  | ;část 1
|  | 4,50*0,50+0,50*0,50*22 |  | 7.75 |  |  | 4,50*0,50+0,50*0,50*22
2 | 113107211R00 | Odstranění podkladu nad 200 m2,kam.těžené tl.10 cm | m2 | 360.6622 | 0 | 0 |  | 2 | 1 | 1 | 1 | 1 | 0 | 0 | 0 | 0 | 0 | 0
|  | ;část 1 |  | 0 |  |  | ;část 1
|  | (19,50+24,50)*0,5*(3,50+3,75)*0,5 |  | 79.75 |  |  | (19,50+24,50)*0,5*(3,50+3,75)*0,5
|  | (8,00+4,30)*0,5*6,50 |  | 39.975 |  |  | (8,00+4,30)*0,5*6,50
|  | (9,80+10,30+10,60+11,20+8,75)*0,5*(5,30+4,55+3,90)*0,33 |  | 114.9122 |  |  | (9,80+10,30+10,60+11,20+8,75)*0,5*(5,30+4,55+3,90)*0,33
|  | (9,40+11,90+7,20+9,60+3,60+3,00+12,30)*0,5*(3,50+4,10+5,10+3,90)*0,25 |  | 118.275 |  |  | (9,40+11,90+7,20+9,60+3,60+3,00+12,30)*0,5*(3,50+4,10+5,10+3,90)*0,25
|  | 4,50*0,50+0,50*0,50*22 |  | 7.75 |  |  | 4,50*0,50+0,50*0,50*22
3 | 122201101R00 | Odkopávky nezapažené v hor. 3 do 100 m3 | m3 | 135.2511 | 0 | 0 |  | 2 | 1 | 1 | 1 | 1 | 0 | 0 | 0 | 0 | 0 | 0
|  | ;část 1 |  | 0 |  |  | ;část 1
|  | ((19,50+24,50)*0,5*(3,50+3,75)*0,5)*(0,35+0,45)*0,5 |  | 31.9 |  |  | ((19,50+24,50)*0,5*(3,50+3,75)*0,5)*(0,35+0,45)*0,5
|  | (8,00+4,30)*0,5*6,50*(0,35+0,45)*0,5 |  | 15.99 |  |  | (8,00+4,30)*0,5*6,50*(0,35+0,45)*0,5
|  | (9,80+10,30+10,60+11,20+8,75)*0,5*(5,30+4,55+3,90)*0,33*0,40 |  | 45.9649 |  |  | (9,80+10,30+10,60+11,20+8,75)*0,5*(5,30+4,55+3,90)*0,33*0,40
|  | (9,40+11,90+7,20+9,60+3,60)*0,5*(3,50+4,10+5,10+3,90)*0,25*0,35 |  | 30.2846 |  |  | (9,40+11,90+7,20+9,60+3,60)*0,5*(3,50+4,10+5,10+3,90)*0,25*0,35
|  | (3,00+12,30)*0,5*(3,50+4,10+5,10+3,90)*0,25*0,35 |  | 11.1116 |  |  | (3,00+12,30)*0,5*(3,50+4,10+5,10+3,90)*0,25*0,35
4 | 132201101R00 | Hloubení rýh šířky do 60 cm v hor.3 do 100 m3 | m3 | 14.08 | 0 | 0 |  | 2 | 1 | 1 | 1 | 1 | 0 | 0 | 0 | 0 | 0 | 0
|  | ;část 1 |  | 0 |  |  | ;část 1
|  | (24,50+4,30+9,80+10,30+10,60+9,40+11,90+7,2)*0,40*0,40 |  | 14.08 |  |  | (24,50+4,30+9,80+10,30+10,60+9,40+11,90+7,2)*0,40*0,40
5 | 132201109R00 | Příplatek za lepivost - hloubení rýh 60 cm v hor.3 | m3 | 14.08 | 0 | 0 |  | 2 | 1 | 1 | 1 | 1 | 0 | 0 | 0 | 0 | 0 | 0
6 | 162207111R00 | Vodorovné přemístění výkopku hor. 1-4 do 50 m | m3 | 185.39 | 0 | 0 |  | 2 | 1 | 1 | 1 | 1 | 0 | 0 | 0 | 0 | 0 | 0
7 | 162701105R00 | Vodorovné přemístění výkopku z hor.1-4 do 10000 m | m3 | 185.396 | 0 | 0 |  | 2 | 1 | 1 | 1 | 1 | 0 | 0 | 0 | 0 | 0 | 0
|  | 360,66*0,10+135,25+14,08 |  | 185.396 |  |  | 360,66*0,10+135,25+14,08
8 | 162701109R00 | Příplatek k vod. přemístění hor.1-4 za další 1 km | m3 | 370.78 | 0 | 0 |  | 2 | 1 | 1 | 1 | 1 | 0 | 0 | 0 | 0 | 0 | 0
|  | 185,39*2 |  | 370.78 |  |  | 185,39*2
9 | 167101102R00 | Nakládání výkopku z hor.1-4 v množství nad 100 m3 | m3 | 185.39 | 0 | 0 |  | 2 | 1 | 1 | 1 | 1 | 0 | 0 | 0 | 0 | 0 | 0
10 | 167101103R00 | Přeložení nebo složení výkopku z hor.1-4 | m3 | 185.39 | 0 | 0 |  | 2 | 1 | 1 | 1 | 1 | 0 | 0 | 0 | 0 | 0 | 0
11 | 171201201RT1 | Uložení sypaniny na skládku včetně poplatku za skládku | m3 | 185.39 | 0 | 0 |  | 2 | 1 | 1 | 1 | 1 | 0 | 0 | 0 | 0 | 0 | 0
12 | 182001111R00 | Plošná úprava terénu, nerovnosti do 10 cm v rovině | m2 | 352.9122 | 0 | 0 |  | 2 | 1 | 1 | 1 | 1 | 0 | 0 | 0 | 0 | 0 | 0
|  | ;část 1 |  | 0 |  |  | ;část 1
|  | (19,50+24,50)*0,5*(3,50+3,75)*0,5 |  | 79.75 |  |  | (19,50+24,50)*0,5*(3,50+3,75)*0,5
|  | (8,00+4,30)*0,5*6,50 |  | 39.975 |  |  | (8,00+4,30)*0,5*6,50
|  | (9,80+10,30+10,60+11,20+8,75)*0,5*(5,30+4,55+3,90)*0,33 |  | 114.9122 |  |  | (9,80+10,30+10,60+11,20+8,75)*0,5*(5,30+4,55+3,90)*0,33
|  | (9,40+11,90+7,20+9,60+3,60+3,00+12,30)*0,5*(3,50+4,10+5,10+3,90)*0,25 |  | 118.275 |  |  | (9,40+11,90+7,20+9,60+3,60+3,00+12,30)*0,5*(3,50+4,10+5,10+3,90)*0,25
13 | 215901101R00 | Zhutnění podloží z hornin nesoudržných do 92% PS | m2 | 352.9122 | 0 | 0 |  | 2 | 1 | 1 | 1 | 1 | 0 | 0 | 0 | 0 | 0 | 0
|  | ;část 1 |  | 0 |  |  | ;část 1
|  | (19,50+24,50)*0,5*(3,50+3,75)*0,5 |  | 79.75 |  |  | (19,50+24,50)*0,5*(3,50+3,75)*0,5
|  | (8,00+4,30)*0,5*6,50 |  | 39.975 |  |  | (8,00+4,30)*0,5*6,50
|  | (9,80+10,30+10,60+11,20+8,75)*0,5*(5,30+4,55+3,90)*0,33 |  | 114.9122 |  |  | (9,80+10,30+10,60+11,20+8,75)*0,5*(5,30+4,55+3,90)*0,33
|  | (9,40+11,90+7,20+9,60+3,60+3,00+12,30)*0,5*(3,50+4,10+5,10+3,90)*0,25 |  | 118.275 |  |  | (9,40+11,90+7,20+9,60+3,60+3,00+12,30)*0,5*(3,50+4,10+5,10+3,90)*0,25
| Celkem za | 1 Zemní práce |  |  |  | 0 |  | 4 |  |  |  |  | 0 | 0 | 0 | 0 | 0
Díl: | 5 | Komunikace | [5 empty] | 1
14 | 564811111R00 | Podklad ze štěrkodrti po zhutnění tloušťky 5 cm | m2 | 7.75 | 0 | 0 |  | 2 | 1 | 1 | 1 | 1 | 0 | 0 | 0 | 0 | 0 | 0.0982
|  | ;část 1 |  | 0 |  |  | ;část 1
|  | 4,50*0,50+0,50*0,50*22 |  | 7.75 |  |  | 4,50*0,50+0,50*0,50*22
15 | 564851111R00 | Podklad ze štěrkodrti po zhutnění tloušťky 15 cm | m2 | 352.9122 | 0 | 0 |  | 2 | 1 | 1 | 1 | 1 | 0 | 0 | 0 | 0 | 0 | 0.27994
|  | ;část 1 |  | 0 |  |  | ;část 1
|  | (19,50+24,50)*0,5*(3,50+3,75)*0,5 |  | 79.75 |  |  | (19,50+24,50)*0,5*(3,50+3,75)*0,5
|  | (8,00+4,30)*0,5*6,50 |  | 39.975 |  |  | (8,00+4,30)*0,5*6,50
|  | (9,80+10,30+10,60+11,20+8,75)*0,5*(5,30+4,55+3,90)*0,33 |  | 114.9122 |  |  | (9,80+10,30+10,60+11,20+8,75)*0,5*(5,30+4,55+3,90)*0,33
|  | (9,40+11,90+7,20+9,60+3,60+3,00+12,30)*0,5*(3,50+4,10+5,10+3,90)*0,25 |  | 118.275 |  |  | (9,40+11,90+7,20+9,60+3,60+3,00+12,30)*0,5*(3,50+4,10+5,10+3,90)*0,25
16 | 591131111R00 | Kladení dlažby velké kostky,lože ze strus.tl.5 cm | m2 | 352.9122 | 0 | 0 |  | 2 | 1 | 1 | 1 | 1 | 0 | 0 | 0 | 0 | 0 | 0.11
|  | ;část 1 |  | 0 |  |  | ;část 1
|  | (19,50+24,50)*0,5*(3,50+3,75)*0,5 |  | 79.75 |  |  | (19,50+24,50)*0,5*(3,50+3,75)*0,5
|  | (8,00+4,30)*0,5*6,50 |  | 39.975 |  |  | (8,00+4,30)*0,5*6,50
|  | (9,80+10,30+10,60+11,20+8,75)*0,5*(5,30+4,55+3,90)*0,33 |  | 114.9122 |  |  | (9,80+10,30+10,60+11,20+8,75)*0,5*(5,30+4,55+3,90)*0,33
|  | (9,40+11,90+7,20+9,60+3,60+3,00+12,30)*0,5*(3,50+4,10+5,10+3,90)*0,25 |  | 118.275 |  |  | (9,40+11,90+7,20+9,60+3,60+3,00+12,30)*0,5*(3,50+4,10+5,10+3,90)*0,25
|  | ;odpočet rigolu a linky |  | 0 |  |  | ;odpočet rigolu a linky
17 | 597661122U00 | Rigol dlažba velká kostka lože 10cm | m2 | 14.25 | 0 | 0 |  | 2 | 1 | 1 | 1 | 1 | 0 | 0 | 0 | 0 | 0 | 0.57075
|  | ;část 1 |  | 0 |  |  | ;část 1
|  | (9,40+11,90+7,20)*0,50 |  | 14.25 |  |  | (9,40+11,90+7,20)*0,50
18 | 597761121U00 | Rigol dlažba pískovcová deska lože 10cm | m2 | 7.75 | 0 | 0 |  | 2 | 1 | 1 | 1 | 1 | 0 | 0 | 0 | 0 | 0 | 0.25512
|  | ;část 1 |  | 0 |  |  | ;část 1
|  | 4,50*0,50+0,50*0,50*22 |  | 7.75 |  |  | 4,50*0,50+0,50*0,50*22
19 | 599432111R00 | Výplň spár kamenné dlažby kam.těženým | m2 | 352.9122 | 0 | 0 |  | 2 | 1 | 1 | 1 | 1 | 0 | 0 | 0 | 0 | 0 | 0.10354
|  | ;část 1 |  | 0 |  |  | ;část 1
|  | (19,50+24,50)*0,5*(3,50+3,75)*0,5 |  | 79.75 |  |  | (19,50+24,50)*0,5*(3,50+3,75)*0,5
|  | (8,00+4,30)*0,5*6,50 |  | 39.975 |  |  | (8,00+4,30)*0,5*6,50
|  | (9,80+10,30+10,60+11,20+8,75)*0,5*(5,30+4,55+3,90)*0,33 |  | 114.9122 |  |  | (9,80+10,30+10,60+11,20+8,75)*0,5*(5,30+4,55+3,90)*0,33
|  | (9,40+11,90+7,20+9,60+3,60+3,00+12,30)*0,5*(3,50+4,10+5,10+3,90)*0,25 |  | 118.275 |  |  | (9,40+11,90+7,20+9,60+3,60+3,00+12,30)*0,5*(3,50+4,10+5,10+3,90)*0,25
20 | 916161111R00 | Osazení obruby z kostek velkých, s boční opěrou lože BP 12,5 | m | 143.85 | 0 | 0 |  | 2 | 1 | 1 | 1 | 1 | 0 | 0 | 0 | 0 | 0 | 0.1154
|  | ;část 1 |  | 0 |  |  | ;část 1
|  | (19,50+24,50+3,50+1,00*4+8,00+4,30) |  | 63.8 |  |  | (19,50+24,50+3,50+1,00*4+8,00+4,30)
|  | (9,80+10,30+10,60+11,20+8,75+9,60+3,60+12,30+3,90) |  | 80.05 |  |  | (9,80+10,30+10,60+11,20+8,75+9,60+3,60+12,30+3,90)
21 | 917 P1 | Položení geotextilie 200 volně vč. dodávky | m2 | 352.9122 | 0 | 0 |  | 2 | 12 | 0 | 90 | 1 | 0 | 0 | 0 | 0 | 0 | 0.00021
|  | ;část 1 |  | 0 |  |  | ;část 1
|  | (19,50+24,50)*0,5*(3,50+3,75)*0,5 |  | 79.75 |  |  | (19,50+24,50)*0,5*(3,50+3,75)*0,5
|  | (8,00+4,30)*0,5*6,50 |  | 39.975 |  |  | (8,00+4,30)*0,5*6,50
|  | (9,80+10,30+10,60+11,20+8,75)*0,5*(5,30+4,55+3,90)*0,33 |  | 114.9122 |  |  | (9,80+10,30+10,60+11,20+8,75)*0,5*(5,30+4,55+3,90)*0,33
|  | (9,40+11,90+7,20+9,60+3,60+3,00+12,30)*0,5*(3,50+4,10+5,10+3,90)*0,25 |  | 118.275 |  |  | (9,40+11,90+7,20+9,60+3,60+3,00+12,30)*0,5*(3,50+4,10+5,10+3,90)*0,25
22 | 58380155 | Kostka dlažební velká 15 -17 cm 1t=2,5m2 materiál má investor k dispozici | T | 141.164 | 0 | 0 |  | 2 | 3 | 1 | 58380155 | 1 | 0 | 0 | 0 | 0 | 0 | 1
|  | 352,91/2,5 |  | 141.164 |  |  | 352,91/2,5
23 | 58384210 | Dlažba, obklad pískovec 50x50 hrana řezaná | m2 | 8.525 | 0 | 0 |  | 2 | 3 | 1 | 58384210 | 1 | 0 | 0 | 0 | 0 | 0 | 0.055
|  | 7,75*1,1 |  | 8.525 |  |  | 7,75*1,1
| Celkem za | 5 Komunikace |  |  |  | 0 |  | 4 |  |  |  |  | 0 | 0 | 0 | 0 | 0
Díl: | 8 | Trubní vedení | [5 empty] | 1
24 | 451572111R00 | Lože pod potrubí z kameniva těženého 0 - 4 mm | m3 | 0.306 | 0 | 0 |  | 2 | 1 | 1 | 1 | 1 | 0 | 0 | 0 | 0 | 0 | 1.1322
|  | (5,50+1,30)*0,30*0,15 |  | 0.306 |  |  | (5,50+1,30)*0,30*0,15
25 | 871353121R00 | Montáž trub z tvrdého PVC, gumový kroužek, DN 200 | m | 6.8 | 0 | 0 |  | 2 | 1 | 1 | 1 | 1 | 0 | 0 | 0 | 0 | 0 | 1e-05
|  | (5,50+1,30) |  | 6.8 |  |  | (5,50+1,30)
26 | 877375121R00 | Výřez a montáž tvarovky z PVC do stáv. kanalizace | kus | 2 | 0 | 0 |  | 2 | 1 | 1 | 1 | 1 | 0 | 0 | 0 | 0 | 0 | 0.00012
27 | 894812263U00 | Uliční vpusť PP DN 425, mříž | kus | 2 | 0 | 0 |  | 2 | 1 | 1 | 1 | 1 | 0 | 0 | 0 | 0 | 0 | 0.03535
28 | 899331111R00 | Výšková úprava vstupu do 20 cm, zvýšení poklopu | kus | 1 | 0 | 0 |  | 2 | 1 | 1 | 1 | 1 | 0 | 0 | 0 | 0 | 0 | 0.4293
29 | 28611156.A | Trubka PVC kanalizační hladká d200x4,5x1000mm SN4 | kus | 8 | 0 | 0 |  | 2 | 3 | 1 | 28611156.A | 1 | 0 | 0 | 0 | 0 | 0 | 0.0041
30 | 28650750 | Odbočka kanalizační PVC-U nalepovací D 200/200 mm | kus | 2 | 0 | 0 |  | 2 | 3 | 1 | 28650750 | 1 | 0 | 0 | 0 | 0 | 0 | 0.0016
| Celkem za | 8 Trubní vedení |  |  |  | 0 |  | 4 |  |  |  |  | 0 | 0 | 0 | 0 | 0
Díl: | 87 | Potrubí z trub z plastických hmot | [5 empty] | 1
31 | 175101101R00 | Obsyp potrubí bez prohození sypaniny | m3 | 2.04 | 0 | 0 |  | 2 | 1 | 1 | 1 | 1 | 0 | 0 | 0 | 0 | 0 | 0
|  | (5,50+1,30)*0,60*0,50 |  | 2.04 |  |  | (5,50+1,30)*0,60*0,50
32 | 175101109R00 | Příplatek za prohození sypaniny pro obsyp potrubí | m3 | 2.04 | 0 | 0 |  | 2 | 1 | 1 | 1 | 1 | 0 | 0 | 0 | 0 | 0 | 0
33 | 212571121R00 | Výplň odvodňov. trativodů kamen. drobným těženým | m3 | 3.52 | 0 | 0 |  | 2 | 1 | 1 | 1 | 1 | 0 | 0 | 0 | 0 | 0 | 1.921
|  | ;část 1 |  | 0 |  |  | ;část 1
|  | (24,50+4,30+9,80+10,30+10,60+9,40+11,90+7,2)*0,40*0,10 |  | 3.52 |  |  | (24,50+4,30+9,80+10,30+10,60+9,40+11,90+7,2)*0,40*0,10
34 | 451538111R00 | Dno rýhy zpevněné štěrkem drceným tl. do 15 cm | m | 88 | 0 | 0 |  | 2 | 1 | 1 | 1 | 1 | 0 | 0 | 0 | 0 | 0 | 0.08505
|  | ;část 1 |  | 0 |  |  | ;část 1
|  | (24,50+4,30+9,80+10,30+10,60+9,40+11,90+7,2) |  | 88 |  |  | (24,50+4,30+9,80+10,30+10,60+9,40+11,90+7,2)
35 | 564831111R00 | Podklad ze štěrkodrti po zhutnění tloušťky 10 cm | m2 | 35.2 | 0 | 0 |  | 2 | 1 | 1 | 1 | 1 | 0 | 0 | 0 | 0 | 0 | 0.20907
|  | ;část 1 |  | 0 |  |  | ;část 1
|  | (24,50+4,30+9,80+10,30+10,60+9,40+11,90+7,2)*0,40 |  | 35.2 |  |  | (24,50+4,30+9,80+10,30+10,60+9,40+11,90+7,2)*0,40
36 | 871219111R00 | Kladení dren. potrubí bezvýkop.,flex.PVC, bez obs. vč. materiálu DN150 a revizních šachet pr. 250 mm | m | 88 | 0 | 0 |  | 2 | 12 | 0 | 65 | 1 | 0 | 0 | 0 | 0 | 0 | 0
|  | ;část 1 |  | 0 |  |  | ;část 1
|  | (24,50+4,30+9,80+10,30+10,60+9,40+11,90+7,2) |  | 88 |  |  | (24,50+4,30+9,80+10,30+10,60+9,40+11,90+7,2)
| Celkem za | 87 Potrubí z trub z plastických hmot |  |  |  | 0 |  | 4 |  |  |  |  | 0 | 0 | 0 | 0 | 0
Díl: | 99 | Staveništní přesun hmot | [5 empty] | 1
37 | 998223011R00 | Přesun hmot, pozemní komunikace, kryt dlážděný | t | 365.82 | 0 | 0 |  | 2 | 7 | 1 | 2 | 1 | 0 | 0 | 0 | 0 | 0 | 0
| Celkem za | 99 Staveništní přesun hmot |  |  |  | 0 |  | 4 |  |  |  |  | 0 | 0 | 0 | 0 | 0
Díl: | M46 | Zemní práce při montážích | [5 empty] | 1
38 | 460010025U00 | Vytyčení - inženýrská síť zástavba | km | 0.8 | 0 | 0 |  | 2 | 1 | 9 | 9 | 4 | 0 | 0 | 0 | 0 | 0 | 0.0099
| Celkem za | M46 Zemní práce při montážích |  |  |  | 0 |  | 4 |  |  |  |  | 0 | 0 | 0 | 0 | 0
Díl: | M99 | Ostatní práce "M" | [5 empty] | 1
39 | 90060001 T00 | Geodetické zaměření provedeného díla a dokumentace skutečného provedení stavby | kpl | 1 | 0 | 0 |  | 2 | 1 | 1 | 1 | 4 | 0 | 0 | 0 | 0 | 0 | 0.04008
| Celkem za | M99 Ostatní práce "M" |  |  |  | 0 |  | 4 |  |  |  |  | 0 | 0 | 0 | 0 | 0