## Krycí list
SLEPÝ ROZPOČET
Rozpočet: |  | 2 | Doplnění chodníku k hornímu nádvoří
Objekt : |  | Název objektu : |  |  | JKSO :
02 |  | Oprava povrchů cest - 2.část
Stavba : |  | Název stavby : |  |  | SKP :
13461 |  | Oprava cest v areálu hradu Svojanov
Projektant : |  | ŠAFÁŘ CZ s.r.o. |  | Počet měrných jednotek :
Objednatel : |  | M ě s t o Polička |  | Náklady na MJ : |  | 0
Počet listů : |  |  |  | Zakázkové číslo : |  | 13461
Zpracovatel projektu : |  |  |  | Zhotovitel :
Dle výběrového řízení
ROZPOČTOVÉ NÁKLADY
Rozpočtové náklady II. a III. hlavy |  |  | Vedlejší rozpočtové náklady
| Dodávka celkem | 0 | Ztížené výrobní podmínky |  |  | 0
Z | Montáž celkem | 0 | Oborová přirážka |  |  | 0
R | HSV celkem | 0 | Přesun stavebních kapacit |  |  | 0
N | PSV celkem | 0 | Mimostaveništní doprava |  |  | 0
ZRN celkem |  | 0 | Zařízení staveniště |  |  | 0
|  |  | Provoz investora |  |  | 0
HZS |  | 0 | Kompletační činnost (IČD) |  |  | 0
RN II.a III.hlavy |  | 0 | Ostatní VRN |  |  | 0
ZRN+VRN+HZS |  | 0 | VRN celkem |  |  | 0
Vypracoval |  | Za zhotovitele |  | Za objednatele
|  | Jméno : |  | Jméno :
Datum : |  | Datum : |  | Datum :
|  | Podpis: |  | Podpis :
Základ pro DPH |  | 21 | % činí : |  | 0
DPH |  | 21 | % činí : |  | 0
Základ pro DPH |  | 0 | % činí : |  | 0
DPH |  | 0 | % činí : |  | 0
CENA ZA OBJEKT CELKEM |  |  |  |  | 0
Poznámka :

## Rekapitulace
Stavba : |  | 13461 Oprava cest v areálu hradu Svojanov |  |  | Rozpočet : | 2
Objekt : |  | 02 Oprava povrchů cest - 2.část |  |  | Doplnění chodníku k hornímu nádvoří
REKAPITULACE STAVEBNÍCH DÍLŮ
| Stavební díl |  | HSV | PSV | Dodávka | Montáž | HZS
1 | Zemní práce |  | 0 | 0 | 0 | 0 | 0
5 | Komunikace |  | 0 | 0 | 0 | 0 | 0
8 | Trubní vedení |  | 0 | 0 | 0 | 0 | 0
87 | Potrubí z trub z plastických hmot |  | 0 | 0 | 0 | 0 | 0
99 | Staveništní přesun hmot |  | 0 | 0 | 0 | 0 | 0
M46 | Zemní práce při montážích |  | 0 | 0 | 0 | 0 | 0
M99 | Ostatní práce "M" |  | 0 | 0 | 0 | 0 | 0
| CELKEM OBJEKT |  | 0 | 0 | 0 | 0 | 0
VEDLEJŠÍ ROZPOČTOVÉ NÁKLADY
Název VRN |  |  | Kč | % | Základna |  | Kč
Ztížené výrobní podmínky |  |  |  |  | 0 |  | 0 | 0
Oborová přirážka |  |  |  |  | 0 |  | 0 | 0
Přesun stavebních kapacit |  |  |  |  | 0 |  | 0 | 0
Mimostaveništní doprava |  |  |  |  | 0 |  | 0 | 0
Zařízení staveniště |  |  |  |  | 0 |  | 0 | 1
Provoz investora |  |  |  |  | 0 |  | 0 | 1
Kompletační činnost (IČD) |  |  |  |  | 0 |  | 0 | 2
Rezerva rozpočtu |  |  |  |  | 0 |  | 0 | 2
| CELKEM VRN |  |  |  |  | 0

## Položky
Slepý rozpočet
Stavba : |  | 13461 Oprava cest v areálu hradu Svojanov |  | Rozpočet: | 2
Objekt : |  | 02 Oprava povrchů cest - 2.část |  | Doplnění chodníku k hornímu nádvoří
P.č. | Číslo položky | Název položky | MJ | množství | cena / MJ | celkem (Kč)
Díl: | 1 | Zemní práce | [5 empty] | 1
1 | 113107221R00 | Odstranění podkladu nad 200 m2,kam.drcené tl.10 cm | m2 | 174.3932 | 0 | 0 |  | 2 | 1 | 1 | 1 | 1 | 0 | 0 | 0 | 0 | 0 | 0
|  | ;část 2 |  | 0 |  |  | ;část 2
|  | 17,20*(3,50+4,20+5,50)*0,33+3,00*1,60 |  | 79.7232 |  |  | 17,20*(3,50+4,20+5,50)*0,33+3,00*1,60
|  | (10,60+7,75+8,15+2,40+9,40+7,30+2,35+4,05+6,55+6,30)*0,5*2,50 |  | 81.0625 |  |  | (10,60+7,75+8,15+2,40+9,40+7,30+2,35+4,05+6,55+6,30)*0,5*2,50
|  | (2,00+1,85)*2,35+3,80*1,20 |  | 13.6075 |  |  | (2,00+1,85)*2,35+3,80*1,20
2 | 122201101R00 | Odkopávky nezapažené v hor. 3 do 100 m3 | m3 | 52.318 | 0 | 0 |  | 2 | 1 | 1 | 1 | 1 | 0 | 0 | 0 | 0 | 0 | 0
|  | ;část 2 |  | 0 |  |  | ;část 2
|  | (17,20*(3,50+4,20+5,50)*0,33+3,00*1,60)*0,30 |  | 23.917 |  |  | (17,20*(3,50+4,20+5,50)*0,33+3,00*1,60)*0,30
|  | ((10,60+7,75+8,15+2,40+9,40+7,30+2,35+4,05+6,55+6,30)*0,5*2,50)*0,30 |  | 24.3187 |  |  | ((10,60+7,75+8,15+2,40+9,40+7,30+2,35+4,05+6,55+6,30)*0,5*2,50)*0,30
|  | ((2,00+1,85)*2,35+3,80*1,20)*0,30 |  | 4.0823 |  |  | ((2,00+1,85)*2,35+3,80*1,20)*0,30
3 | 132201101R00 | Hloubení rýh šířky do 60 cm v hor.3 do 100 m3 | m3 | 10.68 | 0 | 0 |  | 2 | 1 | 1 | 1 | 1 | 0 | 0 | 0 | 0 | 0 | 0
|  | ;část 2 |  | 0 |  |  | ;část 2
|  | (18,80+9,00+14,80+7,75+8,15)*0,40*0,40 |  | 9.36 |  |  | (18,80+9,00+14,80+7,75+8,15)*0,40*0,40
|  | (2,50+3,00)*0,60*0,40 |  | 1.32 |  |  | (2,50+3,00)*0,60*0,40
4 | 132201109R00 | Příplatek za lepivost - hloubení rýh 60 cm v hor.3 | m3 | 10.68 | 0 | 0 |  | 2 | 1 | 1 | 1 | 1 | 0 | 0 | 0 | 0 | 0 | 0
5 | 162207112R00 | Vodorovné přemístění výkopku hor. 1-4 do 100 m | m3 | 80.43 | 0 | 0 |  | 2 | 1 | 1 | 1 | 1 | 0 | 0 | 0 | 0 | 0 | 0
6 | 162701105R00 | Vodorovné přemístění výkopku z hor.1-4 do 10000 m | m3 | 80.429 | 0 | 0 |  | 2 | 1 | 1 | 1 | 1 | 0 | 0 | 0 | 0 | 0 | 0
|  | 174,39*0,10+52,31+10,68 |  | 80.429 |  |  | 174,39*0,10+52,31+10,68
7 | 162701109R00 | Příplatek k vod. přemístění hor.1-4 za další 1 km | m3 | 160.86 | 0 | 0 |  | 2 | 1 | 1 | 1 | 1 | 0 | 0 | 0 | 0 | 0 | 0
|  | 80,43*2 |  | 160.86 |  |  | 80,43*2
8 | 167101101R00 | Nakládání výkopku z hor.1-4 v množství do 100 m3 | m3 | 80.43 | 0 | 0 |  | 2 | 1 | 1 | 1 | 1 | 0 | 0 | 0 | 0 | 0 | 0
9 | 167101103R00 | Přeložení nebo složení výkopku z hor.1-4 | m3 | 80.43 | 0 | 0 |  | 2 | 1 | 1 | 1 | 1 | 0 | 0 | 0 | 0 | 0 | 0
10 | 171201201RT1 | Uložení sypaniny na skládku včetně poplatku za skládku | m3 | 80.43 | 0 | 0 |  | 2 | 1 | 1 | 1 | 1 | 0 | 0 | 0 | 0 | 0 | 0
11 | 180402111R00 | Založení trávníku parkového výsevem v rovině | m2 | 46.7 | 0 | 0 |  | 2 | 1 | 1 | 1 | 1 | 0 | 0 | 0 | 0 | 0 | 0
|  | ;část 2 |  | 0 |  |  | ;část 2
|  | (4,20+2,00+18,10+7,30+4,05+6,55+4,50)*1,00 |  | 46.7 |  |  | (4,20+2,00+18,10+7,30+4,05+6,55+4,50)*1,00
12 | 181101102R00 | Úprava pláně v zářezech v hor. 1-4, se zhutněním | m2 | 46.7 | 0 | 0 |  | 2 | 1 | 1 | 1 | 1 | 0 | 0 | 0 | 0 | 0 | 0
|  | ;část 2 |  | 0 |  |  | ;část 2
|  | (4,20+2,00+18,10+7,30+4,05+6,55+4,50)*1,00 |  | 46.7 |  |  | (4,20+2,00+18,10+7,30+4,05+6,55+4,50)*1,00
13 | 181301101R00 | Rozprostření ornice, rovina, tl. do 10 cm do 500m2 | m2 | 46.7 | 0 | 0 |  | 2 | 1 | 1 | 1 | 1 | 0 | 0 | 0 | 0 | 0 | 0
|  | ;část 2 |  | 0 |  |  | ;část 2
|  | (4,20+2,00+18,10+7,30+4,05+6,55+4,50)*1,00 |  | 46.7 |  |  | (4,20+2,00+18,10+7,30+4,05+6,55+4,50)*1,00
14 | 182001111R00 | Plošná úprava terénu, nerovnosti do 10 cm v rovině | m2 | 174.3932 | 0 | 0 |  | 2 | 1 | 1 | 1 | 1 | 0 | 0 | 0 | 0 | 0 | 0
|  | ;část 2 |  | 0 |  |  | ;část 2
|  | 17,20*(3,50+4,20+5,50)*0,33+3,00*1,60 |  | 79.7232 |  |  | 17,20*(3,50+4,20+5,50)*0,33+3,00*1,60
|  | (10,60+7,75+8,15+2,40+9,40+7,30+2,35+4,05+6,55+6,30)*0,5*2,50 |  | 81.0625 |  |  | (10,60+7,75+8,15+2,40+9,40+7,30+2,35+4,05+6,55+6,30)*0,5*2,50
|  | (2,00+1,85)*2,35+3,80*1,20 |  | 13.6075 |  |  | (2,00+1,85)*2,35+3,80*1,20
15 | 215901101R00 | Zhutnění podloží z hornin nesoudržných do 92% PS | m2 | 174.3932 | 0 | 0 |  | 2 | 1 | 1 | 1 | 1 | 0 | 0 | 0 | 0 | 0 | 0
|  | ;část 2 |  | 0 |  |  | ;část 2
|  | 17,20*(3,50+4,20+5,50)*0,33+3,00*1,60 |  | 79.7232 |  |  | 17,20*(3,50+4,20+5,50)*0,33+3,00*1,60
|  | (10,60+7,75+8,15+2,40+9,40+7,30+2,35+4,05+6,55+6,30)*0,5*2,50 |  | 81.0625 |  |  | (10,60+7,75+8,15+2,40+9,40+7,30+2,35+4,05+6,55+6,30)*0,5*2,50
|  | (2,00+1,85)*2,35+3,80*1,20 |  | 13.6075 |  |  | (2,00+1,85)*2,35+3,80*1,20
16 | 00572400 | Směs travní parková I. běžná zátěž | kg | 9.34 | 0 | 0 |  | 2 | 3 | 1 | 572400 | 1 | 0 | 0 | 0 | 0 | 0 | 0.001
|  | 46,70*0,20 |  | 9.34 |  |  | 46,70*0,20
| Celkem za | 1 Zemní práce |  |  |  | 0 |  | 4 |  |  |  |  | 0 | 0 | 0 | 0 | 0
Díl: | 5 | Komunikace | [5 empty] | 1
17 | 564851111R00 | Podklad ze štěrkodrti po zhutnění tloušťky 15 cm | m2 | 174.3932 | 0 | 0 |  | 2 | 1 | 1 | 1 | 1 | 0 | 0 | 0 | 0 | 0 | 0.27994
|  | ;část 2 |  | 0 |  |  | ;část 2
|  | 17,20*(3,50+4,20+5,50)*0,33+3,00*1,60 |  | 79.7232 |  |  | 17,20*(3,50+4,20+5,50)*0,33+3,00*1,60
|  | (10,60+7,75+8,15+2,40+9,40+7,30+2,35+4,05+6,55+6,30)*0,5*2,50 |  | 81.0625 |  |  | (10,60+7,75+8,15+2,40+9,40+7,30+2,35+4,05+6,55+6,30)*0,5*2,50
|  | (2,00+1,85)*2,35+3,80*1,20 |  | 13.6075 |  |  | (2,00+1,85)*2,35+3,80*1,20
18 | 594511111R00 | Dlažba z lomového kamene,lože z B 7,5 do 5 cm | m2 | 153.9182 | 0 | 0 |  | 2 | 1 | 1 | 1 | 1 | 0 | 0 | 0 | 0 | 0 | 0.62754
|  | ;část 2 |  | 0 |  |  | ;část 2
|  | 17,20*(3,50+4,20+5,50)*0,33+3,00*1,60 |  | 79.7232 |  |  | 17,20*(3,50+4,20+5,50)*0,33+3,00*1,60
|  | (10,60+7,75+8,15+2,40+9,40+7,30+2,35+4,05+6,55+6,30)*0,5*2,50 |  | 81.0625 |  |  | (10,60+7,75+8,15+2,40+9,40+7,30+2,35+4,05+6,55+6,30)*0,5*2,50
|  | (2,00+1,85)*2,35+3,80*1,20 |  | 13.6075 |  |  | (2,00+1,85)*2,35+3,80*1,20
|  | ;odpočet rigolu |  | 0 |  |  | ;odpočet rigolu
|  | ;část 2 |  | 0 |  |  | ;část 2
|  | -(18,80+9,00+14,80+7,75+8,15)*0,35 |  | -20.475 |  |  | -(18,80+9,00+14,80+7,75+8,15)*0,35
19 | 597161111R00 | Rigol dlážděný do lože B 7,5 tl.10 cm z lom.kamene | m2 | 20.475 | 0 | 0 |  | 2 | 1 | 1 | 1 | 1 | 0 | 0 | 0 | 0 | 0 | 0.87344
|  | ;část 2 |  | 0 |  |  | ;část 2
|  | (18,80+9,00+14,80+7,75+8,15)*0,35 |  | 20.475 |  |  | (18,80+9,00+14,80+7,75+8,15)*0,35
20 | 599632111R00 | Výplň spár dlažby z lomového kamene MC se zatřením | m2 | 174.3932 | 0 | 0 |  | 2 | 1 | 1 | 1 | 1 | 0 | 0 | 0 | 0 | 0 | 0.14607
|  | ;část 2 |  | 0 |  |  | ;část 2
|  | 17,20*(3,50+4,20+5,50)*0,33+3,00*1,60 |  | 79.7232 |  |  | 17,20*(3,50+4,20+5,50)*0,33+3,00*1,60
|  | (10,60+7,75+8,15+2,40+9,40+7,30+2,35+4,05+6,55+6,30)*0,5*2,50 |  | 81.0625 |  |  | (10,60+7,75+8,15+2,40+9,40+7,30+2,35+4,05+6,55+6,30)*0,5*2,50
|  | (2,00+1,85)*2,35+3,80*1,20 |  | 13.6075 |  |  | (2,00+1,85)*2,35+3,80*1,20
21 | 917131111R00 | Osazení lež.obrub.kamen. bez opěr, lože z BP 12,5 | m | 50.7 | 0 | 0 |  | 2 | 1 | 1 | 1 | 1 | 0 | 0 | 0 | 0 | 0 | 0.14672
|  | ;část 2 |  | 0 |  |  | ;část 2
|  | (4,20+2,00+18,10+7,30+2,00*2+4,05+6,55+4,50) |  | 50.7 |  |  | (4,20+2,00+18,10+7,30+2,00*2+4,05+6,55+4,50)
22 | 917 P1 | Položení geotextilie 200 volně vč. dodávky | m2 | 174.3932 | 0 | 0 |  | 2 | 12 | 0 | 43 | 1 | 0 | 0 | 0 | 0 | 0 | 0.00021
|  | ;část 2 |  | 0 |  |  | ;část 2
|  | 17,20*(3,50+4,20+5,50)*0,33+3,00*1,60 |  | 79.7232 |  |  | 17,20*(3,50+4,20+5,50)*0,33+3,00*1,60
|  | (10,60+7,75+8,15+2,40+9,40+7,30+2,35+4,05+6,55+6,30)*0,5*2,50 |  | 81.0625 |  |  | (10,60+7,75+8,15+2,40+9,40+7,30+2,35+4,05+6,55+6,30)*0,5*2,50
|  | (2,00+1,85)*2,35+3,80*1,20 |  | 13.6075 |  |  | (2,00+1,85)*2,35+3,80*1,20
23 | 58380756 | Kámen lomový upravený dlažba 1t = 1- 2 m2 | T | 87.195 | 0 | 0 |  | 2 | 3 | 1 | 58380756 | 1 | 0 | 0 | 0 | 0 | 0 | 1
|  | 174,39/2 |  | 87.195 |  |  | 174,39/2
| Celkem za | 5 Komunikace |  |  |  | 0 |  | 4 |  |  |  |  | 0 | 0 | 0 | 0 | 0
Díl: | 8 | Trubní vedení | [5 empty] | 1
24 | 451572111R00 | Lože pod potrubí z kameniva těženého 0 - 4 mm | m3 | 0.33 | 0 | 0 |  | 2 | 1 | 1 | 1 | 1 | 0 | 0 | 0 | 0 | 0 | 1.1322
|  | ;část 2 |  | 0 |  |  | ;část 2
|  | (2,50+3,00)*0,40*0,15 |  | 0.33 |  |  | (2,50+3,00)*0,40*0,15
25 | 871353121R00 | Montáž trub z tvrdého PVC, gumový kroužek, DN 200 | m | 5.5 | 0 | 0 |  | 2 | 1 | 1 | 1 | 1 | 0 | 0 | 0 | 0 | 0 | 1e-05
|  | ;část 2 |  | 0 |  |  | ;část 2
|  | (2,50+3,00) |  | 5.5 |  |  | (2,50+3,00)
26 | 877375121R00 | Výřez a montáž tvarovky z PVC do stáv. kanalizace | kus | 2 | 0 | 0 |  | 2 | 1 | 1 | 1 | 1 | 0 | 0 | 0 | 0 | 0 | 0.00012
27 | 894812263U00 | Uliční vpusť PP DN 425, mříž | kus | 2 | 0 | 0 |  | 2 | 1 | 1 | 1 | 1 | 0 | 0 | 0 | 0 | 0 | 0.03535
28 | 28611156.A | Trubka PVC kanalizační hladká d200x4,5x1000mm SN4 | kus | 6 | 0 | 0 |  | 2 | 3 | 1 | 28611156.A | 1 | 0 | 0 | 0 | 0 | 0 | 0.0041
29 | 28650750 | Odbočka kanalizační PVC-U nalepovací D 200/200 mm | kus | 2 | 0 | 0 |  | 2 | 3 | 1 | 28650750 | 1 | 0 | 0 | 0 | 0 | 0 | 0.0016
| Celkem za | 8 Trubní vedení |  |  |  | 0 |  | 4 |  |  |  |  | 0 | 0 | 0 | 0 | 0
Díl: | 87 | Potrubí z trub z plastických hmot | [5 empty] | 1
30 | 175101101R00 | Obsyp potrubí bez prohození sypaniny | m3 | 7.9 | 0 | 0 |  | 2 | 1 | 1 | 1 | 1 | 0 | 0 | 0 | 0 | 0 | 0
|  | ;část 2 |  | 0 |  |  | ;část 2
|  | (18,80+9,00+14,80+7,75+8,15)*0,40*0,30 |  | 7.02 |  |  | (18,80+9,00+14,80+7,75+8,15)*0,40*0,30
|  | (2,50+3,00)*0,40*0,40 |  | 0.88 |  |  | (2,50+3,00)*0,40*0,40
31 | 175101109R00 | Příplatek za prohození sypaniny pro obsyp potrubí | m3 | 7.9 | 0 | 0 |  | 2 | 1 | 1 | 1 | 1 | 0 | 0 | 0 | 0 | 0 | 0
32 | 212571121R00 | Výplň odvodňov. trativodů kamen. drobným těženým | m3 | 7.02 | 0 | 0 |  | 2 | 1 | 1 | 1 | 1 | 0 | 0 | 0 | 0 | 0 | 1.921
|  | ;část 2 |  | 0 |  |  | ;část 2
|  | (18,80+9,00+14,80+7,75+8,15)*0,40*0,30 |  | 7.02 |  |  | (18,80+9,00+14,80+7,75+8,15)*0,40*0,30
33 | 451538111R00 | Dno rýhy zpevněné štěrkem drceným tl. do 15 cm | m | 58.5 | 0 | 0 |  | 2 | 1 | 1 | 1 | 1 | 0 | 0 | 0 | 0 | 0 | 0.085
|  | ;část 2 |  | 0 |  |  | ;část 2
|  | (18,80+9,00+14,80+7,75+8,15) |  | 58.5 |  |  | (18,80+9,00+14,80+7,75+8,15)
34 | 564831111R00 | Podklad ze štěrkodrti po zhutnění tloušťky 10 cm | m2 | 23.4 | 0 | 0 |  | 2 | 1 | 1 | 1 | 1 | 0 | 0 | 0 | 0 | 0 | 0.20907
|  | ;část 2 |  | 0 |  |  | ;část 2
|  | (18,80+9,00+14,80+7,75+8,15)*0,40 |  | 23.4 |  |  | (18,80+9,00+14,80+7,75+8,15)*0,40
35 | 871219111R00 | Kladení dren. potrubí bezvýkop.,flex.PVC, bez obs. vč. materiálu DN150 a revizních šachet pr. 250 mm | m | 58.5 | 0 | 0 |  | 2 | 12 | 0 | 1 | 1 | 0 | 0 | 0 | 0 | 0 | 0
|  | ;část 2 |  | 0 |  |  | ;část 2
|  | (18,80+9,00+14,80+7,75+8,15) |  | 58.5 |  |  | (18,80+9,00+14,80+7,75+8,15)
| Celkem za | 87 Potrubí z trub z plastických hmot |  |  |  | 0 |  | 4 |  |  |  |  | 0 | 0 | 0 | 0 | 0
Díl: | 99 | Staveništní přesun hmot | [5 empty] | 1
36 | 998223011R00 | Přesun hmot, pozemní komunikace, kryt dlážděný | t | 307.27 | 0 | 0 |  | 2 | 7 | 1 | 2 | 1 | 0 | 0 | 0 | 0 | 0 | 0
| Celkem za | 99 Staveništní přesun hmot |  |  |  | 0 |  | 4 |  |  |  |  | 0 | 0 | 0 | 0 | 0
Díl: | M46 | Zemní práce při montážích | [5 empty] | 1
37 | 460010025U00 | Vytyčení - inženýrská síť zástavba | km | 0.55 | 0 | 0 |  | 2 | 1 | 9 | 9 | 4 | 0 | 0 | 0 | 0 | 0 | 0.0099
| Celkem za | M46 Zemní práce při montážích |  |  |  | 0 |  | 4 |  |  |  |  | 0 | 0 | 0 | 0 | 0
Díl: | M99 | Ostatní práce "M" | [5 empty] | 1
38 | 90060001 T00 | Geodetické zaměření provedeného díla a dokumentace skutečného provedení stavby | kpl | 1 | 0 | 0 |  | 2 | 1 | 1 | 1 | 4 | 0 | 0 | 0 | 0 | 0 | 0.04008
| Celkem za | M99 Ostatní práce "M" |  |  |  | 0 |  | 4 |  |  |  |  | 0 | 0 | 0 | 0 | 0